## UDT_单梯状态_博途变量表
名称 | 数据类型 | PLC数据类型 | 注释 | 起始值 | 地址
梯号 | Int | UDT_单梯状态 | 物理电梯编号（1, 2, 3），用于 I/O 映射
当前楼层 | Int | UDT_单梯状态 | 电梯当前所处的楼层号（运行中动态更新）
上行接触器 | Bool | UDT_单梯状态 | 置位时电梯上行
下行接触器 | Bool | UDT_单梯状态 | 置位时电梯下行
高速接触器 | Bool | UDT_单梯状态 | 高速绕组使能（长距离运行）
低速接触器 | Bool | UDT_单梯状态 | 低速绕组使能（爬行平层）
一级减速制动 | Bool | UDT_单梯状态 | 减速阶段1（距目标层较远）
二级减速制动 | Bool | UDT_单梯状态 | 减速阶段2（接近平层板）
三级减速制动 | Bool | UDT_单梯状态 | 减速阶段3（精准平层停车）
电机启动信号 | Bool | UDT_单梯状态 | 变频器/电机主回路使能
上平层信号 | Bool | UDT_单梯状态 | 轿厢到达平层板上沿
下平层信号 | Bool | UDT_单梯状态 | 轿厢到达平层板下沿
上端站第一限位 | Bool | UDT_单梯状态 | 顶部强迫减速开关（先碰到）
上端站第二限位 | Bool | UDT_单梯状态 | 顶部极限停车开关（再碰到）
下端站第一限位 | Bool | UDT_单梯状态 | 底部强迫减速开关（先碰到）
下端站第二限位 | Bool | UDT_单梯状态 | 底部极限停车开关（再碰到）
开门继电器 | Bool | UDT_单梯状态 | 输出：开门命令
关门继电器 | Bool | UDT_单梯状态 | 输出：关门命令
开门到位 | Bool | UDT_单梯状态 | 输入：门已全开
关门到位 | Bool | UDT_单梯状态 | 输入：门已全关
轿厢门锁信号 | Bool | UDT_单梯状态 | 输入：轿厢门锁闭合
楼层门锁信号 | Array[1..10] of Bool | UDT_单梯状态 | 输入：各层层门锁闭合
光幕信号 | Bool | UDT_单梯状态 | 输入：光幕被遮挡（有人/物在门口）
开门按钮 | Bool | UDT_单梯状态 | 输入：轿内开门按钮按下
关门按钮 | Bool | UDT_单梯状态 | 输入：轿内关门按钮按下
载重模拟量原始值 | Int | UDT_单梯状态 | 来自称重传感器的原始 A/D 值（0~27648）
实际载重kg | Real | UDT_单梯状态 | 经过归一化+缩放后的公斤值
满载指示 | Bool | UDT_单梯状态 | 输出：满载指示灯（≥1600kg）
超载信号 | Bool | UDT_单梯状态 | 输出：超载报警（≥2000kg，禁止关门/起动）
检修信号 | Bool | UDT_单梯状态 | 输入：检修开关接通（点动运行，屏蔽自动逻辑）
自动运行信号 | Bool | UDT_单梯状态 | 输入：自动/司机模式选择（TRUE=自动）
准备就绪 | Bool | UDT_单梯状态 | 输出：初始化完成，电梯可以投入自动运行
故障指示 | Bool | UDT_单梯状态 | 输出：故障灯（门锁异常、限位同时触发等）
梯在运行中 | Bool | UDT_单梯状态 | #NAME?
精准平层 | Bool | UDT_单梯状态 | #NAME?
门锁全部闭合 | Bool | UDT_单梯状态 | #NAME?
停层信号 | Bool | UDT_单梯状态 | #NAME?
上行指示 | Bool | UDT_单梯状态 | 输出：轿厢/厅外上行方向灯（由 FB3 写入）
下行指示 | Bool | UDT_单梯状态 | 输出：轿厢/厅外下行方向灯（由 FB3 写入）
到站服务中 | Bool | UDT_单梯状态 | 状态：电梯已停靠，正在执行开门/等待/关门序列
本次服务已开门 | Bool | UDT_单梯状态 | 状态：本次到站的开门动作已完成（防止重复开门）
手动开门中 | Bool | UDT_单梯状态 | 状态：非到站情况下的手动开门流程激活
服务方向上 | Bool | UDT_单梯状态 | 锁存：本次服务的运行方向（上）
服务方向下 | Bool | UDT_单梯状态 | 锁存：本次服务的运行方向（下）
服务楼层 | Int | UDT_单梯状态 | 锁存：本次服务的目标楼层号
轿内选层按钮 | Array[1..10] of Bool | UDT_单梯状态 | 轿厢内选层按钮（1~6）
上行呼梯按钮 | Array[1..10] of Bool | UDT_单梯状态 | 厅外上行按钮（1~5层，6层无上行按钮）
下行呼梯按钮 | Array[1..10] of Bool | UDT_单梯状态 | 厅外下行按钮（2~6层，1层无下行按钮）
内呼指示灯 | Array[1..10] of Bool | UDT_单梯状态 | 轿内选层按钮灯
外呼上指示灯 | Array[1..10] of Bool | UDT_单梯状态 | 厅外上行按钮灯
外呼下指示灯 | Array[1..10] of Bool | UDT_单梯状态 | 厅外下行按钮灯
数码管a段 | Bool | UDT_单梯状态 | 七段码 a 段
数码管b段 | Bool | UDT_单梯状态 | 七段码 b 段
数码管c段 | Bool | UDT_单梯状态 | 七段码 c 段
数码管d段 | Bool | UDT_单梯状态 | 七段码 d 段
数码管e段 | Bool | UDT_单梯状态 | 七段码 e 段
数码管f段 | Bool | UDT_单梯状态 | 七段码 f 段
数码管g段 | Bool | UDT_单梯状态 | 七段码 g 段
照明指示 | Bool | UDT_单梯状态 | 输出：轿厢照明
风扇指示 | Bool | UDT_单梯状态 | 输出：轿厢风扇
存在内呼 | Bool | UDT_单梯状态 | #NAME?
存在外呼 | Bool | UDT_单梯状态 | #NAME?
当前需求汇总 | Array[1..10] of Bool | UDT_单梯状态 | #NAME?
群控允许运行 | Bool | UDT_单梯状态 | 群控算法是否可以起动本梯（默认 TRUE，群控 FB 可写 FALSE 来待机锁定） | TRUE
群控本梯外呼分配 | Array[1..10] of int | UDT_单梯状态
数码管h段 | Bool | UDT_单梯状态 | 数码管h段
数码管i段 | Bool | UDT_单梯状态 | 数码管i段
数码管j段 | Bool | UDT_单梯状态 | 数码管j段
数码管k段 | Bool | UDT_单梯状态 | 数码管k段
数码管l段 | Bool | UDT_单梯状态 | 数码管l段
数码管m段 | Bool | UDT_单梯状态 | 数码管m段
数码管n段 | Bool | UDT_单梯状态 | 数码管n段